## Planilha1
Item | Fonte | Código | Descrição | Unidade | Quant. | Custo Unitário (sem BDI) (R$) | BDI 26,3(%) | Preço Unitário (com BDI) (R$) | Preço Total Licitação(R$)
EXECUÇÃO DE PASSEIO PÚBLICO SEM FLOREIRAS, EM CONTRAPISO DE CIMENTO ALISADO E BLOCO DE CONCRETO TIPO PAVER, COM GUIA TÁTIL DIRECIONAL EM BLOCOS DE CONCRETO | [8 empty] | 516010.21
1. |  |  | AVENIDA GETÚLIO VARGAS | [5 empty] | 516010.21
1.1. |  |  | SERVIÇOS INICIAIS | [5 empty] | 9618.41
1.1.0.0.1. | SINAPI-I | 4813 | PLACA DE OBRA (PARA CONSTRUCAO CIVIL) EM CHAPA GALVANIZADA *N. 22*, ADESIVADA, DE *2,4 X 1,2* M (SEM POSTES PARA FIXACAO) | M2 | 2 | 250 | BDI 1 | 315.75 | 631.5
1.1.0.0.2. | SINAPI | 100982 | CARGA, MANOBRA E DESCARGA DE ENTULHO EM CAMINHÃO BASCULANTE 10 M³ - CARGA COM ESCAVADEIRA HIDRÁULICA (CAÇAMBA DE 0,80 M³ / 111 HP) E DESCARGA LIVRE (UNIDADE: M3). AF_07/2020 | M3 | 100.26 | 8.94 | BDI 1 | 11.29 | 1131.94
1.1.0.0.3. | SINAPI | 93588 | TRANSPORTE COM CAMINHÃO BASCULANTE DE 10 M³, EM VIA URBANA EM LEITO NATURAL (UNIDADE: M3XKM). AF_07/2020 | M3XKM | 501.3 | 3.06 | BDI 1 | 3.86 | 1935.02
1.1.0.0.4. | Composição | 47 | REMOÇÃO DE PISO DE BLOCO INTERTRAVADO, DE FORMA MANUAL, SEM REAPROVEITAMENTO | M2 | 542.12 | 8.65 | BDI 1 | 10.92 | 5919.95
1.2. |  |  | LADO PAR | [5 empty] | 247477.2
1.2.1. |  |  | QUADRA 41 | [5 empty] | 94125.55
1.2.1.1. |  |  | Lote 8 | [5 empty] | 5576.17
1.2.1.1.1. | Composição | 22 | PASSEIO PÚBLICO LARGURA 200cm, SEM FLOREIRAS, em contrapiso de cimento alisado 6cm e bloco de concreto tipo paver 10x20x6cm, cor GRAFITE,, incluindo meio-fio pré-fabricado 15x13x30x100cm, limpeza e compactação de solo, lastro de pedrisco com 5cm, compactação de base, assentamento e rejuntamento com areia, COM GUIA TÁTIL DIRECIONAL DE 40cm DE LARGURA, EM BLOCOS DE CONCRETO DE 2,5cm CENTRALIZADA (PRANCHA 27 - DETALHE A) | M | 17 | 259.71 | BDI 1 | 328.01 | 5576.17
1.2.1.2. |  |  | Lote 9 | [5 empty] | 6146.48
1.2.1.2.1. | Composição | 35 | DEMOLIÇÃO DE PISO DE CONCRETO SIMPLES DE ATÉ 15 CM DE ESPESSURA, COM MARTELO PNEUMÁTICO, E CARGA MANUAL DE ENTULHO EM CAMINHÃO OU CAÇAMBA | M | 17 | 7.29 | BDI 1 | 9.21 | 156.57
1.2.1.2.2. | Composição | 22 | PASSEIO PÚBLICO LARGURA 200cm, SEM FLOREIRAS, em contrapiso de cimento alisado 6cm e bloco de concreto tipo paver 10x20x6cm, cor GRAFITE,, incluindo meio-fio pré-fabricado 15x13x30x100cm, limpeza e compactação de solo, lastro de pedrisco com 5cm, compactação de base, assentamento e rejuntamento com areia, COM GUIA TÁTIL DIRECIONAL DE 40cm DE LARGURA, EM BLOCOS DE CONCRETO DE 2,5cm CENTRALIZADA (PRANCHA 27 - DETALHE A) | M | 17 | 259.71 | BDI 1 | 328.01 | 5576.17
1.2.1.2.3. | Composição | 36 | SAÍDA DE ÁGUA PLUVIAL EXISTENTE COM TUBULAÇÃO DE 100 MM E JOELHO 45 DE 100MM, FORNCIDOS E INSTALADOS | UN | 2 | 163.79 | BDI 1 | 206.87 | 413.74
1.2.1.3. |  |  | Lote 10 | [5 empty] | 6335.26
1.2.1.3.1. | Composição | 35 | DEMOLIÇÃO DE PISO DE CONCRETO SIMPLES DE ATÉ 15 CM DE ESPESSURA, COM MARTELO PNEUMÁTICO, E CARGA MANUAL DE ENTULHO EM CAMINHÃO OU CAÇAMBA | M | 17.88 | 7.29 | BDI 1 | 9.21 | 164.67
1.2.1.3.2. | Composição | 22 | PASSEIO PÚBLICO LARGURA 200cm, SEM FLOREIRAS, em contrapiso de cimento alisado 6cm e bloco de concreto tipo paver 10x20x6cm, cor GRAFITE,, incluindo meio-fio pré-fabricado 15x13x30x100cm, limpeza e compactação de solo, lastro de pedrisco com 5cm, compactação de base, assentamento e rejuntamento com areia, COM GUIA TÁTIL DIRECIONAL DE 40cm DE LARGURA, EM BLOCOS DE CONCRETO DE 2,5cm CENTRALIZADA (PRANCHA 27 - DETALHE A) | M | 16.38 | 259.71 | BDI 1 | 328.01 | 5372.8
1.2.1.3.3. | Composição | 23 | ESQUINA de Passeio Público LARGURA 200cm, SEM FLOREIRA, em contrapiso de cimento alisado 6cm e bloco de concreto tipo paver 10x20x6cm, cor GRAFITE, incluindo meio-fio pré-fabricado 15x13x30x100cm, limpeza e compactação de solo, lastro de pedrisco com 5cm, compactação de base, assentamento e rejuntamento com areia, COM GUIA TÁTIL DIRECIONAL DE 40cm DE LARGURA, EM BLOCOS DE CONCRETO DE 2,5cm CENTRALIZADA (PRANCHA 36 - DETALHE A) | UNIDADE | 1 | 545.12 | BDI 1 | 688.49 | 688.49
1.2.1.3.4. | Composição | 44 | PLACA COM NOME DAS RUAS | UN | 1 | 86.54 | BDI 1 | 109.3 | 109.3
1.2.1.4. |  |  | Lote 11 | [5 empty] | 5659.44
1.2.1.4.1. | Composição | 35 | DEMOLIÇÃO DE PISO DE CONCRETO SIMPLES DE ATÉ 15 CM DE ESPESSURA, COM MARTELO PNEUMÁTICO, E CARGA MANUAL DE ENTULHO EM CAMINHÃO OU CAÇAMBA | M | 16.2 | 7.29 | BDI 1 | 9.21 | 149.2
1.2.1.4.2. | Composição | 22 | PASSEIO PÚBLICO LARGURA 200cm, SEM FLOREIRAS, em contrapiso de cimento alisado 6cm e bloco de concreto tipo paver 10x20x6cm, cor GRAFITE,, incluindo meio-fio pré-fabricado 15x13x30x100cm, limpeza e compactação de solo, lastro de pedrisco com 5cm, compactação de base, assentamento e rejuntamento com areia, COM GUIA TÁTIL DIRECIONAL DE 40cm DE LARGURA, EM BLOCOS DE CONCRETO DE 2,5cm CENTRALIZADA (PRANCHA 27 - DETALHE A) | M | 14.7 | 259.71 | BDI 1 | 328.01 | 4821.75
1.2.1.4.3. | Composição | 23 | ESQUINA de Passeio Público LARGURA 200cm, SEM FLOREIRA, em contrapiso de cimento alisado 6cm e bloco de concreto tipo paver 10x20x6cm, cor GRAFITE, incluindo meio-fio pré-fabricado 15x13x30x100cm, limpeza e compactação de solo, lastro de pedrisco com 5cm, compactação de base, assentamento e rejuntamento com areia, COM GUIA TÁTIL DIRECIONAL DE 40cm DE LARGURA, EM BLOCOS DE CONCRETO DE 2,5cm CENTRALIZADA (PRANCHA 36 - DETALHE A) | UNIDADE | 1 | 545.12 | BDI 1 | 688.49 | 688.49
1.2.1.5. |  |  | Lote 12 | [5 empty] | 5058.3
1.2.1.5.1. | Composição | 35 | DEMOLIÇÃO DE PISO DE CONCRETO SIMPLES DE ATÉ 15 CM DE ESPESSURA, COM MARTELO PNEUMÁTICO, E CARGA MANUAL DE ENTULHO EM CAMINHÃO OU CAÇAMBA | M | 15 | 7.29 | BDI 1 | 9.21 | 138.15
1.2.1.5.2. | Composição | 22 | PASSEIO PÚBLICO LARGURA 200cm, SEM FLOREIRAS, em contrapiso de cimento alisado 6cm e bloco de concreto tipo paver 10x20x6cm, cor GRAFITE,, incluindo meio-fio pré-fabricado 15x13x30x100cm, limpeza e compactação de solo, lastro de pedrisco com 5cm, compactação de base, assentamento e rejuntamento com areia, COM GUIA TÁTIL DIRECIONAL DE 40cm DE LARGURA, EM BLOCOS DE CONCRETO DE 2,5cm CENTRALIZADA (PRANCHA 27 - DETALHE A) | M | 15 | 259.71 | BDI 1 | 328.01 | 4920.15
1.2.1.6. |  |  | Lote 13 | [5 empty] | 5058.3
1.2.1.6.1. | Composição | 35 | DEMOLIÇÃO DE PISO DE CONCRETO SIMPLES DE ATÉ 15 CM DE ESPESSURA, COM MARTELO PNEUMÁTICO, E CARGA MANUAL DE ENTULHO EM CAMINHÃO OU CAÇAMBA | M | 15 | 7.29 | BDI 1 | 9.21 | 138.15
1.2.1.6.2. | Composição | 22 | PASSEIO PÚBLICO LARGURA 200cm, SEM FLOREIRAS, em contrapiso de cimento alisado 6cm e bloco de concreto tipo paver 10x20x6cm, cor GRAFITE,, incluindo meio-fio pré-fabricado 15x13x30x100cm, limpeza e compactação de solo, lastro de pedrisco com 5cm, compactação de base, assentamento e rejuntamento com areia, COM GUIA TÁTIL DIRECIONAL DE 40cm DE LARGURA, EM BLOCOS DE CONCRETO DE 2,5cm CENTRALIZADA (PRANCHA 27 - DETALHE A) | M | 15 | 259.71 | BDI 1 | 328.01 | 4920.15
1.2.1.7. |  |  | Lote 17 | [5 empty] | 9750.28
1.2.1.7.1. | Composição | 22 | PASSEIO PÚBLICO LARGURA 200cm, SEM FLOREIRAS, em contrapiso de cimento alisado 6cm e bloco de concreto tipo paver 10x20x6cm, cor GRAFITE,, incluindo meio-fio pré-fabricado 15x13x30x100cm, limpeza e compactação de solo, lastro de pedrisco com 5cm, compactação de base, assentamento e rejuntamento com areia, COM GUIA TÁTIL DIRECIONAL DE 40cm DE LARGURA, EM BLOCOS DE CONCRETO DE 2,5cm CENTRALIZADA (PRANCHA 27 - DETALHE A) | M | 22.5 | 259.71 | BDI 1 | 328.01 | 7380.23
1.2.1.7.2. | Composição | 23 | ESQUINA de Passeio Público LARGURA 200cm, SEM FLOREIRA, em contrapiso de cimento alisado 6cm e bloco de concreto tipo paver 10x20x6cm, cor GRAFITE, incluindo meio-fio pré-fabricado 15x13x30x100cm, limpeza e compactação de solo, lastro de pedrisco com 5cm, compactação de base, assentamento e rejuntamento com areia, COM GUIA TÁTIL DIRECIONAL DE 40cm DE LARGURA, EM BLOCOS DE CONCRETO DE 2,5cm CENTRALIZADA (PRANCHA 36 - DETALHE A) | UNIDADE | 1 | 545.12 | BDI 1 | 688.49 | 688.49
1.2.1.7.3. | Composição | 24 | RAMPA para acesso a Faixa de Pedestres, em Passeio Público LARGURA 200cm (trecho de 5,5m), SEM FLOREIRAS, em contrapiso de cimento alisado 6cm, incluindo meio-fio pré-fabricado 15x13x30x100cm, limpeza e compactação de solo, lastro de pedrisco com 5cm, compactação de base, assentamento e rejuntamento com areia, com GUIA TÁTIL CENTRAL em bloco de concreto tipo paver 40x40x2,5cm sobre argamassa de assentamento de 3,5cm (PRANCHA 36 - DETALHE A) | UNIDADE | 1 | 1193.04 | BDI 1 | 1506.81 | 1506.81
1.2.1.7.4. | Composição | 44 | PLACA COM NOME DAS RUAS | UN | 1 | 86.54 | BDI 1 | 109.3 | 109.3
1.2.1.7.5. | Composição | 45 | REPARO EM POSTE DANIFICADO, SOLDANDO PEDAÇO NOVO E TRATANDO A SOLDA COM GALVANIZAÇÃO A FRIO PARA EVITAR FERRUGEM | UN | 1 | 51.82 | BDI 1 | 65.45 | 65.45
1.2.1.8. |  |  | Lote 18 | [5 empty] | 7978.7
1.2.1.8.1. | Composição | 35 | DEMOLIÇÃO DE PISO DE CONCRETO SIMPLES DE ATÉ 15 CM DE ESPESSURA, COM MARTELO PNEUMÁTICO, E CARGA MANUAL DE ENTULHO EM CAMINHÃO OU CAÇAMBA | M | 22.5 | 7.29 | BDI 1 | 9.21 | 207.23
1.2.1.8.2. | Composição | 22 | PASSEIO PÚBLICO LARGURA 200cm, SEM FLOREIRAS, em contrapiso de cimento alisado 6cm e bloco de concreto tipo paver 10x20x6cm, cor GRAFITE,, incluindo meio-fio pré-fabricado 15x13x30x100cm, limpeza e compactação de solo, lastro de pedrisco com 5cm, compactação de base, assentamento e rejuntamento com areia, COM GUIA TÁTIL DIRECIONAL DE 40cm DE LARGURA, EM BLOCOS DE CONCRETO DE 2,5cm CENTRALIZADA (PRANCHA 27 - DETALHE A) | M | 17 | 259.71 | BDI 1 | 328.01 | 5576.17
1.2.1.8.3. | Composição | 23 | ESQUINA de Passeio Público LARGURA 200cm, SEM FLOREIRA, em contrapiso de cimento alisado 6cm e bloco de concreto tipo paver 10x20x6cm, cor GRAFITE, incluindo meio-fio pré-fabricado 15x13x30x100cm, limpeza e compactação de solo, lastro de pedrisco com 5cm, compactação de base, assentamento e rejuntamento com areia, COM GUIA TÁTIL DIRECIONAL DE 40cm DE LARGURA, EM BLOCOS DE CONCRETO DE 2,5cm CENTRALIZADA (PRANCHA 36 - DETALHE A) | UNIDADE | 1 | 545.12 | BDI 1 | 688.49 | 688.49
1.2.1.8.4. | Composição | 24 | RAMPA para acesso a Faixa de Pedestres, em Passeio Público LARGURA 200cm (trecho de 5,5m), SEM FLOREIRAS, em contrapiso de cimento alisado 6cm, incluindo meio-fio pré-fabricado 15x13x30x100cm, limpeza e compactação de solo, lastro de pedrisco com 5cm, compactação de base, assentamento e rejuntamento com areia, com GUIA TÁTIL CENTRAL em bloco de concreto tipo paver 40x40x2,5cm sobre argamassa de assentamento de 3,5cm (PRANCHA 36 - DETALHE A) | UNIDADE | 1 | 1193.04 | BDI 1 | 1506.81 | 1506.81
1.2.1.9. |  |  | Lote 19 | [5 empty] | 5599.61
1.2.1.9.1. | Composição | 22 | PASSEIO PÚBLICO LARGURA 200cm, SEM FLOREIRAS, em contrapiso de cimento alisado 6cm e bloco de concreto tipo paver 10x20x6cm, cor GRAFITE,, incluindo meio-fio pré-fabricado 15x13x30x100cm, limpeza e compactação de solo, lastro de pedrisco com 5cm, compactação de base, assentamento e rejuntamento com areia, COM GUIA TÁTIL DIRECIONAL DE 40cm DE LARGURA, EM BLOCOS DE CONCRETO DE 2,5cm CENTRALIZADA (PRANCHA 27 - DETALHE A) | M | 16.5 | 259.71 | BDI 1 | 328.01 | 5412.17
1.2.1.9.2. | Composição | 40 | PLACA DE SINALIZACAO VIARIA QUADRADA L =50 CM, ( PLACA SALIÊNCIA OU LOMBADA A-18) | UN | 1 | 148.41 | BDI 1 | 187.44 | 187.44
1.2.1.10. |  |  | Lote 20 | [5 empty] | 5771.01
1.2.1.10.1. | Composição | 35 | DEMOLIÇÃO DE PISO DE CONCRETO SIMPLES DE ATÉ 15 CM DE ESPESSURA, COM MARTELO PNEUMÁTICO, E CARGA MANUAL DE ENTULHO EM CAMINHÃO OU CAÇAMBA | M | 16.5 | 7.29 | BDI 1 | 9.21 | 151.97
1.2.1.10.2. | Composição | 22 | PASSEIO PÚBLICO LARGURA 200cm, SEM FLOREIRAS, em contrapiso de cimento alisado 6cm e bloco de concreto tipo paver 10x20x6cm, cor GRAFITE,, incluindo meio-fio pré-fabricado 15x13x30x100cm, limpeza e compactação de solo, lastro de pedrisco com 5cm, compactação de base, assentamento e rejuntamento com areia, COM GUIA TÁTIL DIRECIONAL DE 40cm DE LARGURA, EM BLOCOS DE CONCRETO DE 2,5cm CENTRALIZADA (PRANCHA 27 - DETALHE A) | M | 16.5 | 259.71 | BDI 1 | 328.01 | 5412.17
1.2.1.10.3. | Composição | 36 | SAÍDA DE ÁGUA PLUVIAL EXISTENTE COM TUBULAÇÃO DE 100 MM E JOELHO 45 DE 100MM, FORNCIDOS E INSTALADOS | UN | 1 | 163.79 | BDI 1 | 206.87 | 206.87
1.2.1.11. |  |  | Lote 21 | [5 empty] | 5114.92
1.2.1.11.1. | Composição | 22 | PASSEIO PÚBLICO LARGURA 200cm, SEM FLOREIRAS, em contrapiso de cimento alisado 6cm e bloco de concreto tipo paver 10x20x6cm, cor GRAFITE,, incluindo meio-fio pré-fabricado 15x13x30x100cm, limpeza e compactação de solo, lastro de pedrisco com 5cm, compactação de base, assentamento e rejuntamento com areia, COM GUIA TÁTIL DIRECIONAL DE 40cm DE LARGURA, EM BLOCOS DE CONCRETO DE 2,5cm CENTRALIZADA (PRANCHA 27 - DETALHE A) | M | 11 | 259.71 | BDI 1 | 328.01 | 3608.11
1.2.1.11.2. | Composição | 24 | RAMPA para acesso a Faixa de Pedestres, em Passeio Público LARGURA 200cm (trecho de 5,5m), SEM FLOREIRAS, em contrapiso de cimento alisado 6cm, incluindo meio-fio pré-fabricado 15x13x30x100cm, limpeza e compactação de solo, lastro de pedrisco com 5cm, compactação de base, assentamento e rejuntamento com areia, com GUIA TÁTIL CENTRAL em bloco de concreto tipo paver 40x40x2,5cm sobre argamassa de assentamento de 3,5cm (PRANCHA 36 - DETALHE A) | UNIDADE | 1 | 1193.04 | BDI 1 | 1506.81 | 1506.81
1.2.1.12. |  |  | Lote 22 | [5 empty] | 5412.17
1.2.1.12.1. | Composição | 22 | PASSEIO PÚBLICO LARGURA 200cm, SEM FLOREIRAS, em contrapiso de cimento alisado 6cm e bloco de concreto tipo paver 10x20x6cm, cor GRAFITE,, incluindo meio-fio pré-fabricado 15x13x30x100cm, limpeza e compactação de solo, lastro de pedrisco com 5cm, compactação de base, assentamento e rejuntamento com areia, COM GUIA TÁTIL DIRECIONAL DE 40cm DE LARGURA, EM BLOCOS DE CONCRETO DE 2,5cm CENTRALIZADA (PRANCHA 27 - DETALHE A) | M | 16.5 | 259.71 | BDI 1 | 328.01 | 5412.17
1.2.1.13. |  |  | Lote 23 | [5 empty] | 5266.89
1.2.1.13.1. | Composição | 35 | DEMOLIÇÃO DE PISO DE CONCRETO SIMPLES DE ATÉ 15 CM DE ESPESSURA, COM MARTELO PNEUMÁTICO, E CARGA MANUAL DE ENTULHO EM CAMINHÃO OU CAÇAMBA | M | 16.5 | 7.29 | BDI 1 | 9.21 | 151.97
1.2.1.13.2. | Composição | 22 | PASSEIO PÚBLICO LARGURA 200cm, SEM FLOREIRAS, em contrapiso de cimento alisado 6cm e bloco de concreto tipo paver 10x20x6cm, cor GRAFITE,, incluindo meio-fio pré-fabricado 15x13x30x100cm, limpeza e compactação de solo, lastro de pedrisco com 5cm, compactação de base, assentamento e rejuntamento com areia, COM GUIA TÁTIL DIRECIONAL DE 40cm DE LARGURA, EM BLOCOS DE CONCRETO DE 2,5cm CENTRALIZADA (PRANCHA 27 - DETALHE A) | M | 11 | 259.71 | BDI 1 | 328.01 | 3608.11
1.2.1.13.3. | Composição | 24 | RAMPA para acesso a Faixa de Pedestres, em Passeio Público LARGURA 200cm (trecho de 5,5m), SEM FLOREIRAS, em contrapiso de cimento alisado 6cm, incluindo meio-fio pré-fabricado 15x13x30x100cm, limpeza e compactação de solo, lastro de pedrisco com 5cm, compactação de base, assentamento e rejuntamento com areia, com GUIA TÁTIL CENTRAL em bloco de concreto tipo paver 40x40x2,5cm sobre argamassa de assentamento de 3,5cm (PRANCHA 36 - DETALHE A) | UNIDADE | 1 | 1193.04 | BDI 1 | 1506.81 | 1506.81
1.2.1.14. |  |  | Lote 24 | [5 empty] | 5412.17
1.2.1.14.1. | Composição | 22 | PASSEIO PÚBLICO LARGURA 200cm, SEM FLOREIRAS, em contrapiso de cimento alisado 6cm e bloco de concreto tipo paver 10x20x6cm, cor GRAFITE,, incluindo meio-fio pré-fabricado 15x13x30x100cm, limpeza e compactação de solo, lastro de pedrisco com 5cm, compactação de base, assentamento e rejuntamento com areia, COM GUIA TÁTIL DIRECIONAL DE 40cm DE LARGURA, EM BLOCOS DE CONCRETO DE 2,5cm CENTRALIZADA (PRANCHA 27 - DETALHE A) | M | 16.5 | 259.71 | BDI 1 | 328.01 | 5412.17
1.2.1.15. |  |  | Lote 25 | [5 empty] | 9985.85
1.2.1.15.1. | Composição | 22 | PASSEIO PÚBLICO LARGURA 200cm, SEM FLOREIRAS, em contrapiso de cimento alisado 6cm e bloco de concreto tipo paver 10x20x6cm, cor GRAFITE,, incluindo meio-fio pré-fabricado 15x13x30x100cm, limpeza e compactação de solo, lastro de pedrisco com 5cm, compactação de base, assentamento e rejuntamento com areia, COM GUIA TÁTIL DIRECIONAL DE 40cm DE LARGURA, EM BLOCOS DE CONCRETO DE 2,5cm CENTRALIZADA (PRANCHA 27 - DETALHE A) | M | 20.42 | 259.71 | BDI 1 | 328.01 | 6697.96
1.2.1.15.2. | Composição | 23 | ESQUINA de Passeio Público LARGURA 200cm, SEM FLOREIRA, em contrapiso de cimento alisado 6cm e bloco de concreto tipo paver 10x20x6cm, cor GRAFITE, incluindo meio-fio pré-fabricado 15x13x30x100cm, limpeza e compactação de solo, lastro de pedrisco com 5cm, compactação de base, assentamento e rejuntamento com areia, COM GUIA TÁTIL DIRECIONAL DE 40cm DE LARGURA, EM BLOCOS DE CONCRETO DE 2,5cm CENTRALIZADA (PRANCHA 36 - DETALHE A) | UNIDADE | 1 | 545.12 | BDI 1 | 688.49 | 688.49
1.2.1.15.3. | Composição | 24 | RAMPA para acesso a Faixa de Pedestres, em Passeio Público LARGURA 200cm (trecho de 5,5m), SEM FLOREIRAS, em contrapiso de cimento alisado 6cm, incluindo meio-fio pré-fabricado 15x13x30x100cm, limpeza e compactação de solo, lastro de pedrisco com 5cm, compactação de base, assentamento e rejuntamento com areia, com GUIA TÁTIL CENTRAL em bloco de concreto tipo paver 40x40x2,5cm sobre argamassa de assentamento de 3,5cm (PRANCHA 36 - DETALHE A) | UNIDADE | 1 | 1193.04 | BDI 1 | 1506.81 | 1506.81
1.2.1.15.4. | Composição | 37 | BOCA DE LOBO EM CALÇADA COM MEIO FIO EM CONCRETO PRÉ-MOLDADO TIPO CHAPEU, COM DIMENSÕES DE* 120* X 0,15 X 0,30 M E CAIXA HIDRÁULICA ENTERRADA COM DIMENSÕES INTERNAS CONFORME PROJETO E TUBO DE PVC PARA CONEXÃO COM BOCA DE LOBO | UN | 1 | 588.73 | BDI 1 | 743.57 | 743.57
1.2.1.15.5. | Composição | 46 | REALOCAÇÃO DE PLACA COM NOME DAS RUAS COM RETIRADA | UN | 1 | 189.8 | BDI 1 | 239.72 | 239.72
1.2.1.15.6. | Composição | 44 | PLACA COM NOME DAS RUAS | UN | 1 | 86.54 | BDI 1 | 109.3 | 109.3
1.2.2. |  |  | Quadra 03 | [5 empty] | 34388.85
1.2.2.1. |  |  | Lote 2A | [5 empty] | 12212.37
1.2.2.1.1. | Composição | 35 | DEMOLIÇÃO DE PISO DE CONCRETO SIMPLES DE ATÉ 15 CM DE ESPESSURA, COM MARTELO PNEUMÁTICO, E CARGA MANUAL DE ENTULHO EM CAMINHÃO OU CAÇAMBA | M | 37 | 7.29 | BDI 1 | 9.21 | 340.77
1.2.2.1.2. | Composição | 22 | PASSEIO PÚBLICO LARGURA 200cm, SEM FLOREIRAS, em contrapiso de cimento alisado 6cm e bloco de concreto tipo paver 10x20x6cm, cor GRAFITE,, incluindo meio-fio pré-fabricado 15x13x30x100cm, limpeza e compactação de solo, lastro de pedrisco com 5cm, compactação de base, assentamento e rejuntamento com areia, COM GUIA TÁTIL DIRECIONAL DE 40cm DE LARGURA, EM BLOCOS DE CONCRETO DE 2,5cm CENTRALIZADA (PRANCHA 27 - DETALHE A) | M | 29.5 | 259.71 | BDI 1 | 328.01 | 9676.3
1.2.2.1.3. | Composição | 23 | ESQUINA de Passeio Público LARGURA 200cm, SEM FLOREIRA, em contrapiso de cimento alisado 6cm e bloco de concreto tipo paver 10x20x6cm, cor GRAFITE, incluindo meio-fio pré-fabricado 15x13x30x100cm, limpeza e compactação de solo, lastro de pedrisco com 5cm, compactação de base, assentamento e rejuntamento com areia, COM GUIA TÁTIL DIRECIONAL DE 40cm DE LARGURA, EM BLOCOS DE CONCRETO DE 2,5cm CENTRALIZADA (PRANCHA 36 - DETALHE A) | UNIDADE | 1 | 545.12 | BDI 1 | 688.49 | 688.49
1.2.2.1.4. | Composição | 24 | RAMPA para acesso a Faixa de Pedestres, em Passeio Público LARGURA 200cm (trecho de 5,5m), SEM FLOREIRAS, em contrapiso de cimento alisado 6cm, incluindo meio-fio pré-fabricado 15x13x30x100cm, limpeza e compactação de solo, lastro de pedrisco com 5cm, compactação de base, assentamento e rejuntamento com areia, com GUIA TÁTIL CENTRAL em bloco de concreto tipo paver 40x40x2,5cm sobre argamassa de assentamento de 3,5cm (PRANCHA 36 - DETALHE A) | UNIDADE | 1 | 1193.04 | BDI 1 | 1506.81 | 1506.81
1.2.2.2. |  |  | Lote 2 | [5 empty] | 5265.17
1.2.2.2.1. | Composição | 35 | DEMOLIÇÃO DE PISO DE CONCRETO SIMPLES DE ATÉ 15 CM DE ESPESSURA, COM MARTELO PNEUMÁTICO, E CARGA MANUAL DE ENTULHO EM CAMINHÃO OU CAÇAMBA | M | 15 | 7.29 | BDI 1 | 9.21 | 138.15
1.2.2.2.2. | Composição | 22 | PASSEIO PÚBLICO LARGURA 200cm, SEM FLOREIRAS, em contrapiso de cimento alisado 6cm e bloco de concreto tipo paver 10x20x6cm, cor GRAFITE,, incluindo meio-fio pré-fabricado 15x13x30x100cm, limpeza e compactação de solo, lastro de pedrisco com 5cm, compactação de base, assentamento e rejuntamento com areia, COM GUIA TÁTIL DIRECIONAL DE 40cm DE LARGURA, EM BLOCOS DE CONCRETO DE 2,5cm CENTRALIZADA (PRANCHA 27 - DETALHE A) | M | 15 | 259.71 | BDI 1 | 328.01 | 4920.15
1.2.2.2.3. | Composição | 36 | SAÍDA DE ÁGUA PLUVIAL EXISTENTE COM TUBULAÇÃO DE 100 MM E JOELHO 45 DE 100MM, FORNCIDOS E INSTALADOS | UN | 1 | 163.79 | BDI 1 | 206.87 | 206.87
1.2.2.3. |  |  | Lote 1 | [5 empty] | 16911.31
1.2.2.3.1. | Composição | 22 | PASSEIO PÚBLICO LARGURA 200cm, SEM FLOREIRAS, em contrapiso de cimento alisado 6cm e bloco de concreto tipo paver 10x20x6cm, cor GRAFITE,, incluindo meio-fio pré-fabricado 15x13x30x100cm, limpeza e compactação de solo, lastro de pedrisco com 5cm, compactação de base, assentamento e rejuntamento com areia, COM GUIA TÁTIL DIRECIONAL DE 40cm DE LARGURA, EM BLOCOS DE CONCRETO DE 2,5cm CENTRALIZADA (PRANCHA 27 - DETALHE A) | M | 44.5 | 259.71 | BDI 1 | 328.01 | 14596.45
1.2.2.3.2. | Composição | 24 | RAMPA para acesso a Faixa de Pedestres, em Passeio Público LARGURA 200cm (trecho de 5,5m), SEM FLOREIRAS, em contrapiso de cimento alisado 6cm, incluindo meio-fio pré-fabricado 15x13x30x100cm, limpeza e compactação de solo, lastro de pedrisco com 5cm, compactação de base, assentamento e rejuntamento com areia, com GUIA TÁTIL CENTRAL em bloco de concreto tipo paver 40x40x2,5cm sobre argamassa de assentamento de 3,5cm (PRANCHA 36 - DETALHE A) | UNIDADE | 1 | 1193.04 | BDI 1 | 1506.81 | 1506.81
1.2.2.3.3. | Composição | 36 | SAÍDA DE ÁGUA PLUVIAL EXISTENTE COM TUBULAÇÃO DE 100 MM E JOELHO 45 DE 100MM, FORNCIDOS E INSTALADOS | UN | 3 | 163.79 | BDI 1 | 206.87 | 620.61
1.2.2.3.4. | Composição | 40 | PLACA DE SINALIZACAO VIARIA QUADRADA L =50 CM, ( PLACA SALIÊNCIA OU LOMBADA A-18) | UN | 1 | 148.41 | BDI 1 | 187.44 | 187.44
1.2.3. |  |  | Quadra 06 | [5 empty] | 34963.36
1.2.3.1. |  |  | Lote 2 e 4 | [5 empty] | 8399.86
1.2.3.1.1. | Composição | 22 | PASSEIO PÚBLICO LARGURA 200cm, SEM FLOREIRAS, em contrapiso de cimento alisado 6cm e bloco de concreto tipo paver 10x20x6cm, cor GRAFITE,, incluindo meio-fio pré-fabricado 15x13x30x100cm, limpeza e compactação de solo, lastro de pedrisco com 5cm, compactação de base, assentamento e rejuntamento com areia, COM GUIA TÁTIL DIRECIONAL DE 40cm DE LARGURA, EM BLOCOS DE CONCRETO DE 2,5cm CENTRALIZADA (PRANCHA 27 - DETALHE A) | M | 19.5 | 259.71 | BDI 1 | 328.01 | 6396.2
1.2.3.1.2. | Composição | 24 | RAMPA para acesso a Faixa de Pedestres, em Passeio Público LARGURA 200cm (trecho de 5,5m), SEM FLOREIRAS, em contrapiso de cimento alisado 6cm, incluindo meio-fio pré-fabricado 15x13x30x100cm, limpeza e compactação de solo, lastro de pedrisco com 5cm, compactação de base, assentamento e rejuntamento com areia, com GUIA TÁTIL CENTRAL em bloco de concreto tipo paver 40x40x2,5cm sobre argamassa de assentamento de 3,5cm (PRANCHA 36 - DETALHE A) | UNIDADE | 1 | 1193.04 | BDI 1 | 1506.81 | 1506.81
1.2.3.1.3. | Composição | 41 | PLACA DE SINALIZACAO VIARIA OCTOGONAL L =25 CM, COM SUPORTE DE ACO GALVANIZADO D = 50 MM E ALTURA = 3 M, INCLUSIVE BASE DE CONCRETO MAGRO (POSTE E PLACA DE PARE) | UN | 1 | 306.85 | BDI 1 | 387.55 | 387.55
1.2.3.1.4. | Composição | 44 | PLACA COM NOME DAS RUAS | UN | 1 | 86.54 | BDI 1 | 109.3 | 109.3
1.2.3.2. |  |  | Lote 2 e 4 | [5 empty] | 8844.24
1.2.3.2.1. | Composição | 35 | DEMOLIÇÃO DE PISO DE CONCRETO SIMPLES DE ATÉ 15 CM DE ESPESSURA, COM MARTELO PNEUMÁTICO, E CARGA MANUAL DE ENTULHO EM CAMINHÃO OU CAÇAMBA | M | 25 | 7.29 | BDI 1 | 9.21 | 230.25
1.2.3.2.2. | Composição | 22 | PASSEIO PÚBLICO LARGURA 200cm, SEM FLOREIRAS, em contrapiso de cimento alisado 6cm e bloco de concreto tipo paver 10x20x6cm, cor GRAFITE,, incluindo meio-fio pré-fabricado 15x13x30x100cm, limpeza e compactação de solo, lastro de pedrisco com 5cm, compactação de base, assentamento e rejuntamento com areia, COM GUIA TÁTIL DIRECIONAL DE 40cm DE LARGURA, EM BLOCOS DE CONCRETO DE 2,5cm CENTRALIZADA (PRANCHA 27 - DETALHE A) | M | 25 | 259.71 | BDI 1 | 328.01 | 8200.25
1.2.3.2.3. | Composição | 36 | SAÍDA DE ÁGUA PLUVIAL EXISTENTE COM TUBULAÇÃO DE 100 MM E JOELHO 45 DE 100MM, FORNCIDOS E INSTALADOS | UN | 2 | 163.79 | BDI 1 | 206.87 | 413.74
1.2.3.3. |  |  | Lote 1A | [5 empty] | 8430.5
1.2.3.3.1. | Composição | 35 | DEMOLIÇÃO DE PISO DE CONCRETO SIMPLES DE ATÉ 15 CM DE ESPESSURA, COM MARTELO PNEUMÁTICO, E CARGA MANUAL DE ENTULHO EM CAMINHÃO OU CAÇAMBA | M | 25 | 7.29 | BDI 1 | 9.21 | 230.25
1.2.3.3.2. | Composição | 22 | PASSEIO PÚBLICO LARGURA 200cm, SEM FLOREIRAS, em contrapiso de cimento alisado 6cm e bloco de concreto tipo paver 10x20x6cm, cor GRAFITE,, incluindo meio-fio pré-fabricado 15x13x30x100cm, limpeza e compactação de solo, lastro de pedrisco com 5cm, compactação de base, assentamento e rejuntamento com areia, COM GUIA TÁTIL DIRECIONAL DE 40cm DE LARGURA, EM BLOCOS DE CONCRETO DE 2,5cm CENTRALIZADA (PRANCHA 27 - DETALHE A) | M | 25 | 259.71 | BDI 1 | 328.01 | 8200.25
1.2.3.4. |  |  | Lote 1 | [5 empty] | 9288.76
1.2.3.4.1. | Composição | 35 | DEMOLIÇÃO DE PISO DE CONCRETO SIMPLES DE ATÉ 15 CM DE ESPESSURA, COM MARTELO PNEUMÁTICO, E CARGA MANUAL DE ENTULHO EM CAMINHÃO OU CAÇAMBA | M | 26.5 | 7.29 | BDI 1 | 9.21 | 244.07
1.2.3.4.2. | Composição | 22 | PASSEIO PÚBLICO LARGURA 200cm, SEM FLOREIRAS, em contrapiso de cimento alisado 6cm e bloco de concreto tipo paver 10x20x6cm, cor GRAFITE,, incluindo meio-fio pré-fabricado 15x13x30x100cm, limpeza e compactação de solo, lastro de pedrisco com 5cm, compactação de base, assentamento e rejuntamento com areia, COM GUIA TÁTIL DIRECIONAL DE 40cm DE LARGURA, EM BLOCOS DE CONCRETO DE 2,5cm CENTRALIZADA (PRANCHA 27 - DETALHE A) | M | 19.5 | 259.71 | BDI 1 | 328.01 | 6396.2
1.2.3.4.3. | Composição | 23 | ESQUINA de Passeio Público LARGURA 200cm, SEM FLOREIRA, em contrapiso de cimento alisado 6cm e bloco de concreto tipo paver 10x20x6cm, cor GRAFITE, incluindo meio-fio pré-fabricado 15x13x30x100cm, limpeza e compactação de solo, lastro de pedrisco com 5cm, compactação de base, assentamento e rejuntamento com areia, COM GUIA TÁTIL DIRECIONAL DE 40cm DE LARGURA, EM BLOCOS DE CONCRETO DE 2,5cm CENTRALIZADA (PRANCHA 36 - DETALHE A) | UNIDADE | 1 | 545.12 | BDI 1 | 688.49 | 688.49
1.2.3.4.4. | Composição | 24 | RAMPA para acesso a Faixa de Pedestres, em Passeio Público LARGURA 200cm (trecho de 5,5m), SEM FLOREIRAS, em contrapiso de cimento alisado 6cm, incluindo meio-fio pré-fabricado 15x13x30x100cm, limpeza e compactação de solo, lastro de pedrisco com 5cm, compactação de base, assentamento e rejuntamento com areia, com GUIA TÁTIL CENTRAL em bloco de concreto tipo paver 40x40x2,5cm sobre argamassa de assentamento de 3,5cm (PRANCHA 36 - DETALHE A) | UNIDADE | 1 | 1193.04 | BDI 1 | 1506.81 | 1506.81
1.2.3.4.5. | Composição | 42 | PLACA DE SINALIZACAO VIARIA QUADRADA L =50 CM, COM SUPORTE DE ACO GALVANIZADO D =50 MM E ALTURA = 3 M, INCLUSIVE BASE DE CONCRETO MAGRO ( POSTE E PLACA SALIÊNCIA OU LOMBADA A-18) | UN | 1 | 358.82 | BDI 1 | 453.19 | 453.19
1.2.4. |  |  | Quadra 18 | [5 empty] | 48597.85
1.2.4.1. |  |  | Lote 18 | [5 empty] | 48597.85
1.2.4.1.1. | Composição | 35 | DEMOLIÇÃO DE PISO DE CONCRETO SIMPLES DE ATÉ 15 CM DE ESPESSURA, COM MARTELO PNEUMÁTICO, E CARGA MANUAL DE ENTULHO EM CAMINHÃO OU CAÇAMBA | M | 103.87 | 7.29 | BDI 1 | 9.21 | 956.64
1.2.4.1.2. | Composição | 28 | PASSEIO PÚBLICO LARGURA 250cm, SEM FLOREIRAS, em contrapiso de cimento alisado 6cm e bloco de concreto tipo paver 10x20x6cm, cor GRAFITE,, incluindo meio-fio pré-fabricado 15x13x30x100cm, limpeza e compactação de solo, lastro de pedrisco com 5cm, compactação de base, assentamento e rejuntamento com areia, COM GUIA TÁTIL DIRECIONAL DE 40cm DE LARGURA, EM BLOCOS DE CONCRETO DE 2,5cm CENTRALIZADA (PRANCHA 28 - DETALHE A) | M | 88.87 | 369.24 | BDI 1 | 466.35 | 41444.52
1.2.4.1.3. | Composição | 29 | ESQUINA de Passeio Público LARGURA 250cm, SEM FLOREIRA, em contrapiso de cimento alisado 6cm e bloco de concreto tipo paver 10x20x6cm, cor GRAFITE, incluindo meio-fio pré-fabricado 15x13x30x100cm, limpeza e compactação de solo, lastro de pedrisco com 5cm, compactação de base, assentamento e rejuntamento com areia, COM GUIA TÁTIL DIRECIONAL DE 40cm DE LARGURA, EM BLOCOS DE CONCRETO DE 2,5cm CENTRALIZADA (PRANCHA 37 - DETALHE B) | UNIDADE | 2 | 766.3 | BDI 1 | 967.84 | 1935.68
1.2.4.1.4. | Composição | 30 | RAMPA para acesso a Faixa de Pedestres, em Passeio Público LARGURA 250cm (trecho de 5,5m), SEM FLOREIRAS, em contrapiso de cimento alisado 6cm e bloco de concreto tipo paver 10x20x6cm, cor GRAFITE, incluindo meio-fio pré-fabricado 15x13x30x100cm, limpeza e compactação de solo, lastro de pedrisco com 5cm, compactação de base, assentamento e rejuntamento com areia, com GUIA TÁTIL CENTRAL em bloco de concreto tipo paver 40x40x2,5cm sobre argamassa de assentamento de 3,5cm (PRANCHA 37 - DETALHE B) | UNIDADE | 2 | 1490.17 | BDI 1 | 1882.08 | 3764.16
1.2.4.1.5. | Composição | 44 | PLACA COM NOME DAS RUAS | UN | 1 | 86.54 | BDI 1 | 109.3 | 109.3
1.2.4.1.6. | Composição | 41 | PLACA DE SINALIZACAO VIARIA OCTOGONAL L =25 CM, COM SUPORTE DE ACO GALVANIZADO D = 50 MM E ALTURA = 3 M, INCLUSIVE BASE DE CONCRETO MAGRO (POSTE E PLACA DE PARE) | UN | 1 | 306.85 | BDI 1 | 387.55 | 387.55
1.2.5. |  |  | Quadra 12 | [5 empty] | 35401.59
1.2.5.1. |  |  | Lote 2 | [5 empty] | 11196.77
1.2.5.1.1. | Composição | 35 | DEMOLIÇÃO DE PISO DE CONCRETO SIMPLES DE ATÉ 15 CM DE ESPESSURA, COM MARTELO PNEUMÁTICO, E CARGA MANUAL DE ENTULHO EM CAMINHÃO OU CAÇAMBA | M | 22 | 7.29 | BDI 1 | 9.21 | 202.62
1.2.5.1.2. | Composição | 22 | PASSEIO PÚBLICO LARGURA 200cm, SEM FLOREIRAS, em contrapiso de cimento alisado 6cm e bloco de concreto tipo paver 10x20x6cm, cor GRAFITE,, incluindo meio-fio pré-fabricado 15x13x30x100cm, limpeza e compactação de solo, lastro de pedrisco com 5cm, compactação de base, assentamento e rejuntamento com areia, COM GUIA TÁTIL DIRECIONAL DE 40cm DE LARGURA, EM BLOCOS DE CONCRETO DE 2,5cm CENTRALIZADA (PRANCHA 27 - DETALHE A) | M | 24.5 | 259.71 | BDI 1 | 328.01 | 8036.25
1.2.5.1.3. | Composição | 23 | ESQUINA de Passeio Público LARGURA 200cm, SEM FLOREIRA, em contrapiso de cimento alisado 6cm e bloco de concreto tipo paver 10x20x6cm, cor GRAFITE, incluindo meio-fio pré-fabricado 15x13x30x100cm, limpeza e compactação de solo, lastro de pedrisco com 5cm, compactação de base, assentamento e rejuntamento com areia, COM GUIA TÁTIL DIRECIONAL DE 40cm DE LARGURA, EM BLOCOS DE CONCRETO DE 2,5cm CENTRALIZADA (PRANCHA 36 - DETALHE A) | UNIDADE | 1 | 545.12 | BDI 1 | 688.49 | 688.49
1.2.5.1.4. | Composição | 24 | RAMPA para acesso a Faixa de Pedestres, em Passeio Público LARGURA 200cm (trecho de 5,5m), SEM FLOREIRAS, em contrapiso de cimento alisado 6cm, incluindo meio-fio pré-fabricado 15x13x30x100cm, limpeza e compactação de solo, lastro de pedrisco com 5cm, compactação de base, assentamento e rejuntamento com areia, com GUIA TÁTIL CENTRAL em bloco de concreto tipo paver 40x40x2,5cm sobre argamassa de assentamento de 3,5cm (PRANCHA 36 - DETALHE A) | UNIDADE | 1 | 1193.04 | BDI 1 | 1506.81 | 1506.81
1.2.5.1.5. | Composição | 41 | PLACA DE SINALIZACAO VIARIA OCTOGONAL L =25 CM, COM SUPORTE DE ACO GALVANIZADO D = 50 MM E ALTURA = 3 M, INCLUSIVE BASE DE CONCRETO MAGRO (POSTE E PLACA DE PARE) | UN | 1 | 306.85 | BDI 1 | 387.55 | 387.55
1.2.5.1.6. | Composição | 43 | PLACA COM NOME DAS RUAS INCLUSO POSTE | UN | 1 | 296.95 | BDI 1 | 375.05 | 375.05
1.2.5.2. |  |  | Lote 2A | [5 empty] | 6560.2
1.2.5.2.1. | Composição | 22 | PASSEIO PÚBLICO LARGURA 200cm, SEM FLOREIRAS, em contrapiso de cimento alisado 6cm e bloco de concreto tipo paver 10x20x6cm, cor GRAFITE,, incluindo meio-fio pré-fabricado 15x13x30x100cm, limpeza e compactação de solo, lastro de pedrisco com 5cm, compactação de base, assentamento e rejuntamento com areia, COM GUIA TÁTIL DIRECIONAL DE 40cm DE LARGURA, EM BLOCOS DE CONCRETO DE 2,5cm CENTRALIZADA (PRANCHA 27 - DETALHE A) | M | 20 | 259.71 | BDI 1 | 328.01 | 6560.2
1.2.5.3. |  |  | Lote 1A | [5 empty] | 8943.82
1.2.5.3.1. | Composição | 22 | PASSEIO PÚBLICO LARGURA 200cm, SEM FLOREIRAS, em contrapiso de cimento alisado 6cm e bloco de concreto tipo paver 10x20x6cm, cor GRAFITE,, incluindo meio-fio pré-fabricado 15x13x30x100cm, limpeza e compactação de solo, lastro de pedrisco com 5cm, compactação de base, assentamento e rejuntamento com areia, COM GUIA TÁTIL DIRECIONAL DE 40cm DE LARGURA, EM BLOCOS DE CONCRETO DE 2,5cm CENTRALIZADA (PRANCHA 27 - DETALHE A) | M | 25 | 259.71 | BDI 1 | 328.01 | 8200.25
1.2.5.3.2. | Composição | 37 | BOCA DE LOBO EM CALÇADA COM MEIO FIO EM CONCRETO PRÉ-MOLDADO TIPO CHAPEU, COM DIMENSÕES DE* 120* X 0,15 X 0,30 M E CAIXA HIDRÁULICA ENTERRADA COM DIMENSÕES INTERNAS CONFORME PROJETO E TUBO DE PVC PARA CONEXÃO COM BOCA DE LOBO | UN | 1 | 588.73 | BDI 1 | 743.57 | 743.57
1.2.5.4. |  |  | Lote 1 | [5 empty] | 8700.8
1.2.5.4.1. | Composição | 22 | PASSEIO PÚBLICO LARGURA 200cm, SEM FLOREIRAS, em contrapiso de cimento alisado 6cm e bloco de concreto tipo paver 10x20x6cm, cor GRAFITE,, incluindo meio-fio pré-fabricado 15x13x30x100cm, limpeza e compactação de solo, lastro de pedrisco com 5cm, compactação de base, assentamento e rejuntamento com areia, COM GUIA TÁTIL DIRECIONAL DE 40cm DE LARGURA, EM BLOCOS DE CONCRETO DE 2,5cm CENTRALIZADA (PRANCHA 27 - DETALHE A) | M | 19.5 | 259.71 | BDI 1 | 328.01 | 6396.2
1.2.5.4.2. | Composição | 23 | ESQUINA de Passeio Público LARGURA 200cm, SEM FLOREIRA, em contrapiso de cimento alisado 6cm e bloco de concreto tipo paver 10x20x6cm, cor GRAFITE, incluindo meio-fio pré-fabricado 15x13x30x100cm, limpeza e compactação de solo, lastro de pedrisco com 5cm, compactação de base, assentamento e rejuntamento com areia, COM GUIA TÁTIL DIRECIONAL DE 40cm DE LARGURA, EM BLOCOS DE CONCRETO DE 2,5cm CENTRALIZADA (PRANCHA 36 - DETALHE A) | UNIDADE | 1 | 545.12 | BDI 1 | 688.49 | 688.49
1.2.5.4.3. | Composição | 24 | RAMPA para acesso a Faixa de Pedestres, em Passeio Público LARGURA 200cm (trecho de 5,5m), SEM FLOREIRAS, em contrapiso de cimento alisado 6cm, incluindo meio-fio pré-fabricado 15x13x30x100cm, limpeza e compactação de solo, lastro de pedrisco com 5cm, compactação de base, assentamento e rejuntamento com areia, com GUIA TÁTIL CENTRAL em bloco de concreto tipo paver 40x40x2,5cm sobre argamassa de assentamento de 3,5cm (PRANCHA 36 - DETALHE A) | UNIDADE | 1 | 1193.04 | BDI 1 | 1506.81 | 1506.81
1.2.5.4.4. | Composição | 44 | PLACA COM NOME DAS RUAS | UN | 1 | 86.54 | BDI 1 | 109.3 | 109.3
1.3. |  |  | LADO IMPAR | [5 empty] | 258914.6
1.3.1. |  |  | Quadra 50 | [5 empty] | 93165.97
1.3.1.1. |  |  | Parte da Chácara 13 e 14 | [5 empty] | 19680.6
1.3.1.1.1. | Composição | 22 | PASSEIO PÚBLICO LARGURA 200cm, SEM FLOREIRAS, em contrapiso de cimento alisado 6cm e bloco de concreto tipo paver 10x20x6cm, cor GRAFITE,, incluindo meio-fio pré-fabricado 15x13x30x100cm, limpeza e compactação de solo, lastro de pedrisco com 5cm, compactação de base, assentamento e rejuntamento com areia, COM GUIA TÁTIL DIRECIONAL DE 40cm DE LARGURA, EM BLOCOS DE CONCRETO DE 2,5cm CENTRALIZADA (PRANCHA 27 - DETALHE A) | M | 60 | 259.71 | BDI 1 | 328.01 | 19680.6
1.3.1.2. |  |  | Lote 14 | [5 empty] | 4635.23
1.3.1.2.1. | Composição | 22 | PASSEIO PÚBLICO LARGURA 200cm, SEM FLOREIRAS, em contrapiso de cimento alisado 6cm e bloco de concreto tipo paver 10x20x6cm, cor GRAFITE,, incluindo meio-fio pré-fabricado 15x13x30x100cm, limpeza e compactação de solo, lastro de pedrisco com 5cm, compactação de base, assentamento e rejuntamento com areia, COM GUIA TÁTIL DIRECIONAL DE 40cm DE LARGURA, EM BLOCOS DE CONCRETO DE 2,5cm CENTRALIZADA (PRANCHA 27 - DETALHE A) | M | 12.87 | 259.71 | BDI 1 | 328.01 | 4221.49
1.3.1.2.2. | Composição | 36 | SAÍDA DE ÁGUA PLUVIAL EXISTENTE COM TUBULAÇÃO DE 100 MM E JOELHO 45 DE 100MM, FORNCIDOS E INSTALADOS | UN | 2 | 163.79 | BDI 1 | 206.87 | 413.74
1.3.1.3. |  |  | Lote 13 | [5 empty] | 4592.14
1.3.1.3.1. | Composição | 22 | PASSEIO PÚBLICO LARGURA 200cm, SEM FLOREIRAS, em contrapiso de cimento alisado 6cm e bloco de concreto tipo paver 10x20x6cm, cor GRAFITE,, incluindo meio-fio pré-fabricado 15x13x30x100cm, limpeza e compactação de solo, lastro de pedrisco com 5cm, compactação de base, assentamento e rejuntamento com areia, COM GUIA TÁTIL DIRECIONAL DE 40cm DE LARGURA, EM BLOCOS DE CONCRETO DE 2,5cm CENTRALIZADA (PRANCHA 27 - DETALHE A) | M | 14 | 259.71 | BDI 1 | 328.01 | 4592.14
1.3.1.4. |  |  | Lote 12 | [5 empty] | 4592.14
1.3.1.4.1. | Composição | 22 | PASSEIO PÚBLICO LARGURA 200cm, SEM FLOREIRAS, em contrapiso de cimento alisado 6cm e bloco de concreto tipo paver 10x20x6cm, cor GRAFITE,, incluindo meio-fio pré-fabricado 15x13x30x100cm, limpeza e compactação de solo, lastro de pedrisco com 5cm, compactação de base, assentamento e rejuntamento com areia, COM GUIA TÁTIL DIRECIONAL DE 40cm DE LARGURA, EM BLOCOS DE CONCRETO DE 2,5cm CENTRALIZADA (PRANCHA 27 - DETALHE A) | M | 14 | 259.71 | BDI 1 | 328.01 | 4592.14
1.3.1.5. |  |  | Lote 11 | [5 empty] | 5146.7
1.3.1.5.1. | Composição | 22 | PASSEIO PÚBLICO LARGURA 200cm, SEM FLOREIRAS, em contrapiso de cimento alisado 6cm e bloco de concreto tipo paver 10x20x6cm, cor GRAFITE,, incluindo meio-fio pré-fabricado 15x13x30x100cm, limpeza e compactação de solo, lastro de pedrisco com 5cm, compactação de base, assentamento e rejuntamento com areia, COM GUIA TÁTIL DIRECIONAL DE 40cm DE LARGURA, EM BLOCOS DE CONCRETO DE 2,5cm CENTRALIZADA (PRANCHA 27 - DETALHE A) | M | 15.06 | 259.71 | BDI 1 | 328.01 | 4939.83
1.3.1.5.2. | Composição | 36 | SAÍDA DE ÁGUA PLUVIAL EXISTENTE COM TUBULAÇÃO DE 100 MM E JOELHO 45 DE 100MM, FORNCIDOS E INSTALADOS | UN | 1 | 163.79 | BDI 1 | 206.87 | 206.87
1.3.1.6. |  |  | Lote 10 | [5 empty] | 3303.28
1.3.1.6.1. | Composição | 22 | PASSEIO PÚBLICO LARGURA 200cm, SEM FLOREIRAS, em contrapiso de cimento alisado 6cm e bloco de concreto tipo paver 10x20x6cm, cor GRAFITE,, incluindo meio-fio pré-fabricado 15x13x30x100cm, limpeza e compactação de solo, lastro de pedrisco com 5cm, compactação de base, assentamento e rejuntamento com areia, COM GUIA TÁTIL DIRECIONAL DE 40cm DE LARGURA, EM BLOCOS DE CONCRETO DE 2,5cm CENTRALIZADA (PRANCHA 27 - DETALHE A) | M | 9.44 | 259.71 | BDI 1 | 328.01 | 3096.41
1.3.1.6.2. | Composição | 36 | SAÍDA DE ÁGUA PLUVIAL EXISTENTE COM TUBULAÇÃO DE 100 MM E JOELHO 45 DE 100MM, FORNCIDOS E INSTALADOS | UN | 1 | 163.79 | BDI 1 | 206.87 | 206.87
1.3.1.7. |  |  | Lote 9 | [5 empty] | 5127.02
1.3.1.7.1. | Composição | 22 | PASSEIO PÚBLICO LARGURA 200cm, SEM FLOREIRAS, em contrapiso de cimento alisado 6cm e bloco de concreto tipo paver 10x20x6cm, cor GRAFITE,, incluindo meio-fio pré-fabricado 15x13x30x100cm, limpeza e compactação de solo, lastro de pedrisco com 5cm, compactação de base, assentamento e rejuntamento com areia, COM GUIA TÁTIL DIRECIONAL DE 40cm DE LARGURA, EM BLOCOS DE CONCRETO DE 2,5cm CENTRALIZADA (PRANCHA 27 - DETALHE A) | M | 15 | 259.71 | BDI 1 | 328.01 | 4920.15
1.3.1.7.2. | Composição | 36 | SAÍDA DE ÁGUA PLUVIAL EXISTENTE COM TUBULAÇÃO DE 100 MM E JOELHO 45 DE 100MM, FORNCIDOS E INSTALADOS | UN | 1 | 163.79 | BDI 1 | 206.87 | 206.87
1.3.1.8. |  |  | Lote 8 | [5 empty] | 6262.96
1.3.1.8.1. | Composição | 22 | PASSEIO PÚBLICO LARGURA 200cm, SEM FLOREIRAS, em contrapiso de cimento alisado 6cm e bloco de concreto tipo paver 10x20x6cm, cor GRAFITE,, incluindo meio-fio pré-fabricado 15x13x30x100cm, limpeza e compactação de solo, lastro de pedrisco com 5cm, compactação de base, assentamento e rejuntamento com areia, COM GUIA TÁTIL DIRECIONAL DE 40cm DE LARGURA, EM BLOCOS DE CONCRETO DE 2,5cm CENTRALIZADA (PRANCHA 27 - DETALHE A) | M | 14.5 | 259.71 | BDI 1 | 328.01 | 4756.15
1.3.1.8.2. | Composição | 24 | RAMPA para acesso a Faixa de Pedestres, em Passeio Público LARGURA 200cm (trecho de 5,5m), SEM FLOREIRAS, em contrapiso de cimento alisado 6cm, incluindo meio-fio pré-fabricado 15x13x30x100cm, limpeza e compactação de solo, lastro de pedrisco com 5cm, compactação de base, assentamento e rejuntamento com areia, com GUIA TÁTIL CENTRAL em bloco de concreto tipo paver 40x40x2,5cm sobre argamassa de assentamento de 3,5cm (PRANCHA 36 - DETALHE A) | UNIDADE | 1 | 1193.04 | BDI 1 | 1506.81 | 1506.81
1.3.1.9. |  |  | Lote 7 | [5 empty] | 28850.78
1.3.1.9.1. | Composição | 22 | PASSEIO PÚBLICO LARGURA 200cm, SEM FLOREIRAS, em contrapiso de cimento alisado 6cm e bloco de concreto tipo paver 10x20x6cm, cor GRAFITE,, incluindo meio-fio pré-fabricado 15x13x30x100cm, limpeza e compactação de solo, lastro de pedrisco com 5cm, compactação de base, assentamento e rejuntamento com areia, COM GUIA TÁTIL DIRECIONAL DE 40cm DE LARGURA, EM BLOCOS DE CONCRETO DE 2,5cm CENTRALIZADA (PRANCHA 27 - DETALHE A) | M | 74 | 259.71 | BDI 1 | 328.01 | 24272.74
1.3.1.9.2. | Composição | 23 | ESQUINA de Passeio Público LARGURA 200cm, SEM FLOREIRA, em contrapiso de cimento alisado 6cm e bloco de concreto tipo paver 10x20x6cm, cor GRAFITE, incluindo meio-fio pré-fabricado 15x13x30x100cm, limpeza e compactação de solo, lastro de pedrisco com 5cm, compactação de base, assentamento e rejuntamento com areia, COM GUIA TÁTIL DIRECIONAL DE 40cm DE LARGURA, EM BLOCOS DE CONCRETO DE 2,5cm CENTRALIZADA (PRANCHA 36 - DETALHE A) | UNIDADE | 2 | 545.12 | BDI 1 | 688.49 | 1376.98
1.3.1.9.3. | Composição | 24 | RAMPA para acesso a Faixa de Pedestres, em Passeio Público LARGURA 200cm (trecho de 5,5m), SEM FLOREIRAS, em contrapiso de cimento alisado 6cm, incluindo meio-fio pré-fabricado 15x13x30x100cm, limpeza e compactação de solo, lastro de pedrisco com 5cm, compactação de base, assentamento e rejuntamento com areia, com GUIA TÁTIL CENTRAL em bloco de concreto tipo paver 40x40x2,5cm sobre argamassa de assentamento de 3,5cm (PRANCHA 36 - DETALHE A) | UNIDADE | 2 | 1193.04 | BDI 1 | 1506.81 | 3013.62
1.3.1.9.4. | Composição | 40 | PLACA DE SINALIZACAO VIARIA QUADRADA L =50 CM, ( PLACA SALIÊNCIA OU LOMBADA A-18) | UN | 1 | 148.41 | BDI 1 | 187.44 | 187.44
1.3.1.10. |  |  | Lote 1 | [5 empty] | 10975.12
1.3.1.10.1. | Composição | 22 | PASSEIO PÚBLICO LARGURA 200cm, SEM FLOREIRAS, em contrapiso de cimento alisado 6cm e bloco de concreto tipo paver 10x20x6cm, cor GRAFITE,, incluindo meio-fio pré-fabricado 15x13x30x100cm, limpeza e compactação de solo, lastro de pedrisco com 5cm, compactação de base, assentamento e rejuntamento com areia, COM GUIA TÁTIL DIRECIONAL DE 40cm DE LARGURA, EM BLOCOS DE CONCRETO DE 2,5cm CENTRALIZADA (PRANCHA 27 - DETALHE A) | M | 24.5 | 259.71 | BDI 1 | 328.01 | 8036.25
1.3.1.10.2. | Composição | 23 | ESQUINA de Passeio Público LARGURA 200cm, SEM FLOREIRA, em contrapiso de cimento alisado 6cm e bloco de concreto tipo paver 10x20x6cm, cor GRAFITE, incluindo meio-fio pré-fabricado 15x13x30x100cm, limpeza e compactação de solo, lastro de pedrisco com 5cm, compactação de base, assentamento e rejuntamento com areia, COM GUIA TÁTIL DIRECIONAL DE 40cm DE LARGURA, EM BLOCOS DE CONCRETO DE 2,5cm CENTRALIZADA (PRANCHA 36 - DETALHE A) | UNIDADE | 1 | 545.12 | BDI 1 | 688.49 | 688.49
1.3.1.10.3. | Composição | 24 | RAMPA para acesso a Faixa de Pedestres, em Passeio Público LARGURA 200cm (trecho de 5,5m), SEM FLOREIRAS, em contrapiso de cimento alisado 6cm, incluindo meio-fio pré-fabricado 15x13x30x100cm, limpeza e compactação de solo, lastro de pedrisco com 5cm, compactação de base, assentamento e rejuntamento com areia, com GUIA TÁTIL CENTRAL em bloco de concreto tipo paver 40x40x2,5cm sobre argamassa de assentamento de 3,5cm (PRANCHA 36 - DETALHE A) | UNIDADE | 1 | 1193.04 | BDI 1 | 1506.81 | 1506.81
1.3.1.10.4. | Composição | 37 | BOCA DE LOBO EM CALÇADA COM MEIO FIO EM CONCRETO PRÉ-MOLDADO TIPO CHAPEU, COM DIMENSÕES DE* 120* X 0,15 X 0,30 M E CAIXA HIDRÁULICA ENTERRADA COM DIMENSÕES INTERNAS CONFORME PROJETO E TUBO DE PVC PARA CONEXÃO COM BOCA DE LOBO | UN | 1 | 588.73 | BDI 1 | 743.57 | 743.57
1.3.2. |  |  | Quadra 02 | [5 empty] | 34204.14
1.3.2.1. |  |  | Lote 10 | [5 empty] | 9114.54
1.3.2.1.1. | Composição | 22 | PASSEIO PÚBLICO LARGURA 200cm, SEM FLOREIRAS, em contrapiso de cimento alisado 6cm e bloco de concreto tipo paver 10x20x6cm, cor GRAFITE,, incluindo meio-fio pré-fabricado 15x13x30x100cm, limpeza e compactação de solo, lastro de pedrisco com 5cm, compactação de base, assentamento e rejuntamento com areia, COM GUIA TÁTIL DIRECIONAL DE 40cm DE LARGURA, EM BLOCOS DE CONCRETO DE 2,5cm CENTRALIZADA (PRANCHA 27 - DETALHE A) | M | 19.5 | 259.71 | BDI 1 | 328.01 | 6396.2
1.3.2.1.2. | Composição | 23 | ESQUINA de Passeio Público LARGURA 200cm, SEM FLOREIRA, em contrapiso de cimento alisado 6cm e bloco de concreto tipo paver 10x20x6cm, cor GRAFITE, incluindo meio-fio pré-fabricado 15x13x30x100cm, limpeza e compactação de solo, lastro de pedrisco com 5cm, compactação de base, assentamento e rejuntamento com areia, COM GUIA TÁTIL DIRECIONAL DE 40cm DE LARGURA, EM BLOCOS DE CONCRETO DE 2,5cm CENTRALIZADA (PRANCHA 36 - DETALHE A) | UNIDADE | 1 | 545.12 | BDI 1 | 688.49 | 688.49
1.3.2.1.3. | Composição | 24 | RAMPA para acesso a Faixa de Pedestres, em Passeio Público LARGURA 200cm (trecho de 5,5m), SEM FLOREIRAS, em contrapiso de cimento alisado 6cm, incluindo meio-fio pré-fabricado 15x13x30x100cm, limpeza e compactação de solo, lastro de pedrisco com 5cm, compactação de base, assentamento e rejuntamento com areia, com GUIA TÁTIL CENTRAL em bloco de concreto tipo paver 40x40x2,5cm sobre argamassa de assentamento de 3,5cm (PRANCHA 36 - DETALHE A) | UNIDADE | 1 | 1193.04 | BDI 1 | 1506.81 | 1506.81
1.3.2.1.4. | Composição | 36 | SAÍDA DE ÁGUA PLUVIAL EXISTENTE COM TUBULAÇÃO DE 100 MM E JOELHO 45 DE 100MM, FORNCIDOS E INSTALADOS | UN | 2 | 163.79 | BDI 1 | 206.87 | 413.74
1.3.2.1.5. | Composição | 44 | PLACA COM NOME DAS RUAS | UN | 1 | 86.54 | BDI 1 | 109.3 | 109.3
1.3.2.2. |  |  | Lote 10A | [5 empty] | 8430.5
1.3.2.2.1. | Composição | 35 | DEMOLIÇÃO DE PISO DE CONCRETO SIMPLES DE ATÉ 15 CM DE ESPESSURA, COM MARTELO PNEUMÁTICO, E CARGA MANUAL DE ENTULHO EM CAMINHÃO OU CAÇAMBA | M | 25 | 7.29 | BDI 1 | 9.21 | 230.25
1.3.2.2.2. | Composição | 22 | PASSEIO PÚBLICO LARGURA 200cm, SEM FLOREIRAS, em contrapiso de cimento alisado 6cm e bloco de concreto tipo paver 10x20x6cm, cor GRAFITE,, incluindo meio-fio pré-fabricado 15x13x30x100cm, limpeza e compactação de solo, lastro de pedrisco com 5cm, compactação de base, assentamento e rejuntamento com areia, COM GUIA TÁTIL DIRECIONAL DE 40cm DE LARGURA, EM BLOCOS DE CONCRETO DE 2,5cm CENTRALIZADA (PRANCHA 27 - DETALHE A) | M | 25 | 259.71 | BDI 1 | 328.01 | 8200.25
1.3.2.3. |  |  | Lote 9A | [5 empty] | 7756.06
1.3.2.3.1. | Composição | 35 | DEMOLIÇÃO DE PISO DE CONCRETO SIMPLES DE ATÉ 15 CM DE ESPESSURA, COM MARTELO PNEUMÁTICO, E CARGA MANUAL DE ENTULHO EM CAMINHÃO OU CAÇAMBA | M | 23 | 7.29 | BDI 1 | 9.21 | 211.83
1.3.2.3.2. | Composição | 22 | PASSEIO PÚBLICO LARGURA 200cm, SEM FLOREIRAS, em contrapiso de cimento alisado 6cm e bloco de concreto tipo paver 10x20x6cm, cor GRAFITE,, incluindo meio-fio pré-fabricado 15x13x30x100cm, limpeza e compactação de solo, lastro de pedrisco com 5cm, compactação de base, assentamento e rejuntamento com areia, COM GUIA TÁTIL DIRECIONAL DE 40cm DE LARGURA, EM BLOCOS DE CONCRETO DE 2,5cm CENTRALIZADA (PRANCHA 27 - DETALHE A) | M | 23 | 259.71 | BDI 1 | 328.01 | 7544.23
1.3.2.4. |  |  | Lote 9 | [5 empty] | 8903.04
1.3.2.4.1. | Composição | 35 | DEMOLIÇÃO DE PISO DE CONCRETO SIMPLES DE ATÉ 15 CM DE ESPESSURA, COM MARTELO PNEUMÁTICO, E CARGA MANUAL DE ENTULHO EM CAMINHÃO OU CAÇAMBA | M | 17 | 7.29 | BDI 1 | 9.21 | 156.57
1.3.2.4.2. | Composição | 22 | PASSEIO PÚBLICO LARGURA 200cm, SEM FLOREIRAS, em contrapiso de cimento alisado 6cm e bloco de concreto tipo paver 10x20x6cm, cor GRAFITE,, incluindo meio-fio pré-fabricado 15x13x30x100cm, limpeza e compactação de solo, lastro de pedrisco com 5cm, compactação de base, assentamento e rejuntamento com areia, COM GUIA TÁTIL DIRECIONAL DE 40cm DE LARGURA, EM BLOCOS DE CONCRETO DE 2,5cm CENTRALIZADA (PRANCHA 27 - DETALHE A) | M | 21.5 | 259.71 | BDI 1 | 328.01 | 7052.22
1.3.2.4.3. | Composição | 24 | RAMPA para acesso a Faixa de Pedestres, em Passeio Público LARGURA 200cm (trecho de 5,5m), SEM FLOREIRAS, em contrapiso de cimento alisado 6cm, incluindo meio-fio pré-fabricado 15x13x30x100cm, limpeza e compactação de solo, lastro de pedrisco com 5cm, compactação de base, assentamento e rejuntamento com areia, com GUIA TÁTIL CENTRAL em bloco de concreto tipo paver 40x40x2,5cm sobre argamassa de assentamento de 3,5cm (PRANCHA 36 - DETALHE A) | UNIDADE | 1 | 1193.04 | BDI 1 | 1506.81 | 1506.81
1.3.2.4.4. | Composição | 40 | PLACA DE SINALIZACAO VIARIA QUADRADA L =50 CM, ( PLACA SALIÊNCIA OU LOMBADA A-18) | UN | 1 | 148.41 | BDI 1 | 187.44 | 187.44
1.3.3. |  |  | Quadra 07 | [5 empty] | 41142.94
1.3.3.1. |  |  | Lote 2 | [5 empty] | 10887.17
1.3.3.1.1. | Composição | 28 | PASSEIO PÚBLICO LARGURA 250cm, SEM FLOREIRAS, em contrapiso de cimento alisado 6cm e bloco de concreto tipo paver 10x20x6cm, cor GRAFITE,, incluindo meio-fio pré-fabricado 15x13x30x100cm, limpeza e compactação de solo, lastro de pedrisco com 5cm, compactação de base, assentamento e rejuntamento com areia, COM GUIA TÁTIL DIRECIONAL DE 40cm DE LARGURA, EM BLOCOS DE CONCRETO DE 2,5cm CENTRALIZADA (PRANCHA 28 - DETALHE A) | M | 17 | 369.24 | BDI 1 | 466.35 | 7927.95
1.3.3.1.2. | Composição | 29 | ESQUINA de Passeio Público LARGURA 250cm, SEM FLOREIRA, em contrapiso de cimento alisado 6cm e bloco de concreto tipo paver 10x20x6cm, cor GRAFITE, incluindo meio-fio pré-fabricado 15x13x30x100cm, limpeza e compactação de solo, lastro de pedrisco com 5cm, compactação de base, assentamento e rejuntamento com areia, COM GUIA TÁTIL DIRECIONAL DE 40cm DE LARGURA, EM BLOCOS DE CONCRETO DE 2,5cm CENTRALIZADA (PRANCHA 37 - DETALHE B) | UNIDADE | 1 | 766.3 | BDI 1 | 967.84 | 967.84
1.3.3.1.3. | Composição | 30 | RAMPA para acesso a Faixa de Pedestres, em Passeio Público LARGURA 250cm (trecho de 5,5m), SEM FLOREIRAS, em contrapiso de cimento alisado 6cm e bloco de concreto tipo paver 10x20x6cm, cor GRAFITE, incluindo meio-fio pré-fabricado 15x13x30x100cm, limpeza e compactação de solo, lastro de pedrisco com 5cm, compactação de base, assentamento e rejuntamento com areia, com GUIA TÁTIL CENTRAL em bloco de concreto tipo paver 40x40x2,5cm sobre argamassa de assentamento de 3,5cm (PRANCHA 37 - DETALHE B) | UNIDADE | 1 | 1490.17 | BDI 1 | 1882.08 | 1882.08
1.3.3.1.4. | Composição | 44 | PLACA COM NOME DAS RUAS | UN | 1 | 86.54 | BDI 1 | 109.3 | 109.3
1.3.3.2. |  |  | Lote 2A | [5 empty] | 10699.75
1.3.3.2.1. | Composição | 28 | PASSEIO PÚBLICO LARGURA 250cm, SEM FLOREIRAS, em contrapiso de cimento alisado 6cm e bloco de concreto tipo paver 10x20x6cm, cor GRAFITE,, incluindo meio-fio pré-fabricado 15x13x30x100cm, limpeza e compactação de solo, lastro de pedrisco com 5cm, compactação de base, assentamento e rejuntamento com areia, COM GUIA TÁTIL DIRECIONAL DE 40cm DE LARGURA, EM BLOCOS DE CONCRETO DE 2,5cm CENTRALIZADA (PRANCHA 28 - DETALHE A) | M | 22.5 | 369.24 | BDI 1 | 466.35 | 10492.88
1.3.3.2.2. | Composição | 36 | SAÍDA DE ÁGUA PLUVIAL EXISTENTE COM TUBULAÇÃO DE 100 MM E JOELHO 45 DE 100MM, FORNCIDOS E INSTALADOS | UN | 1 | 163.79 | BDI 1 | 206.87 | 206.87
1.3.3.3. |  |  | Lote 1A | [5 empty] | 9063.14
1.3.3.3.1. | Composição | 22 | PASSEIO PÚBLICO LARGURA 200cm, SEM FLOREIRAS, em contrapiso de cimento alisado 6cm e bloco de concreto tipo paver 10x20x6cm, cor GRAFITE,, incluindo meio-fio pré-fabricado 15x13x30x100cm, limpeza e compactação de solo, lastro de pedrisco com 5cm, compactação de base, assentamento e rejuntamento com areia, COM GUIA TÁTIL DIRECIONAL DE 40cm DE LARGURA, EM BLOCOS DE CONCRETO DE 2,5cm CENTRALIZADA (PRANCHA 27 - DETALHE A) | M | 27 | 259.71 | BDI 1 | 328.01 | 8856.27
1.3.3.3.2. | Composição | 36 | SAÍDA DE ÁGUA PLUVIAL EXISTENTE COM TUBULAÇÃO DE 100 MM E JOELHO 45 DE 100MM, FORNCIDOS E INSTALADOS | UN | 1 | 163.79 | BDI 1 | 206.87 | 206.87
1.3.3.4. |  |  | Lote 1 | [5 empty] | 10492.88
1.3.3.4.1. | Composição | 22 | PASSEIO PÚBLICO LARGURA 200cm, SEM FLOREIRAS, em contrapiso de cimento alisado 6cm e bloco de concreto tipo paver 10x20x6cm, cor GRAFITE,, incluindo meio-fio pré-fabricado 15x13x30x100cm, limpeza e compactação de solo, lastro de pedrisco com 5cm, compactação de base, assentamento e rejuntamento com areia, COM GUIA TÁTIL DIRECIONAL DE 40cm DE LARGURA, EM BLOCOS DE CONCRETO DE 2,5cm CENTRALIZADA (PRANCHA 27 - DETALHE A) | M | 22.5 | 259.71 | BDI 1 | 328.01 | 7380.23
1.3.3.4.2. | Composição | 23 | ESQUINA de Passeio Público LARGURA 200cm, SEM FLOREIRA, em contrapiso de cimento alisado 6cm e bloco de concreto tipo paver 10x20x6cm, cor GRAFITE, incluindo meio-fio pré-fabricado 15x13x30x100cm, limpeza e compactação de solo, lastro de pedrisco com 5cm, compactação de base, assentamento e rejuntamento com areia, COM GUIA TÁTIL DIRECIONAL DE 40cm DE LARGURA, EM BLOCOS DE CONCRETO DE 2,5cm CENTRALIZADA (PRANCHA 36 - DETALHE A) | UNIDADE | 1 | 545.12 | BDI 1 | 688.49 | 688.49
1.3.3.4.3. | Composição | 24 | RAMPA para acesso a Faixa de Pedestres, em Passeio Público LARGURA 200cm (trecho de 5,5m), SEM FLOREIRAS, em contrapiso de cimento alisado 6cm, incluindo meio-fio pré-fabricado 15x13x30x100cm, limpeza e compactação de solo, lastro de pedrisco com 5cm, compactação de base, assentamento e rejuntamento com areia, com GUIA TÁTIL CENTRAL em bloco de concreto tipo paver 40x40x2,5cm sobre argamassa de assentamento de 3,5cm (PRANCHA 36 - DETALHE A) | UNIDADE | 1 | 1193.04 | BDI 1 | 1506.81 | 1506.81
1.3.3.4.4. | Composição | 36 | SAÍDA DE ÁGUA PLUVIAL EXISTENTE COM TUBULAÇÃO DE 100 MM E JOELHO 45 DE 100MM, FORNCIDOS E INSTALADOS | UN | 3 | 163.79 | BDI 1 | 206.87 | 620.61
1.3.3.4.5. | Composição | 44 | PLACA COM NOME DAS RUAS | UN | 1 | 86.54 | BDI 1 | 109.3 | 109.3
1.3.3.4.6. | Composição | 40 | PLACA DE SINALIZACAO VIARIA QUADRADA L =50 CM, ( PLACA SALIÊNCIA OU LOMBADA A-18) | UN | 1 | 148.41 | BDI 1 | 187.44 | 187.44
1.3.4. |  |  | Quadra 10 | [5 empty] | 34982.96
1.3.4.1. |  |  | Lote 9 | [5 empty] | 7149.47
1.3.4.1.1. | Composição | 35 | DEMOLIÇÃO DE PISO DE CONCRETO SIMPLES DE ATÉ 15 CM DE ESPESSURA, COM MARTELO PNEUMÁTICO, E CARGA MANUAL DE ENTULHO EM CAMINHÃO OU CAÇAMBA | M | 21.5 | 7.29 | BDI 1 | 9.21 | 198.02
1.3.4.1.2. | Composição | 22 | PASSEIO PÚBLICO LARGURA 200cm, SEM FLOREIRAS, em contrapiso de cimento alisado 6cm e bloco de concreto tipo paver 10x20x6cm, cor GRAFITE,, incluindo meio-fio pré-fabricado 15x13x30x100cm, limpeza e compactação de solo, lastro de pedrisco com 5cm, compactação de base, assentamento e rejuntamento com areia, COM GUIA TÁTIL DIRECIONAL DE 40cm DE LARGURA, EM BLOCOS DE CONCRETO DE 2,5cm CENTRALIZADA (PRANCHA 27 - DETALHE A) | M | 14.5 | 259.71 | BDI 1 | 328.01 | 4756.15
1.3.4.1.3. | Composição | 23 | ESQUINA de Passeio Público LARGURA 200cm, SEM FLOREIRA, em contrapiso de cimento alisado 6cm e bloco de concreto tipo paver 10x20x6cm, cor GRAFITE, incluindo meio-fio pré-fabricado 15x13x30x100cm, limpeza e compactação de solo, lastro de pedrisco com 5cm, compactação de base, assentamento e rejuntamento com areia, COM GUIA TÁTIL DIRECIONAL DE 40cm DE LARGURA, EM BLOCOS DE CONCRETO DE 2,5cm CENTRALIZADA (PRANCHA 36 - DETALHE A) | UNIDADE | 1 | 545.12 | BDI 1 | 688.49 | 688.49
1.3.4.1.4. | Composição | 24 | RAMPA para acesso a Faixa de Pedestres, em Passeio Público LARGURA 200cm (trecho de 5,5m), SEM FLOREIRAS, em contrapiso de cimento alisado 6cm, incluindo meio-fio pré-fabricado 15x13x30x100cm, limpeza e compactação de solo, lastro de pedrisco com 5cm, compactação de base, assentamento e rejuntamento com areia, com GUIA TÁTIL CENTRAL em bloco de concreto tipo paver 40x40x2,5cm sobre argamassa de assentamento de 3,5cm (PRANCHA 36 - DETALHE A) | UNIDADE | 1 | 1193.04 | BDI 1 | 1506.81 | 1506.81
1.3.4.2. |  |  | Lote 7 | [5 empty] | 6591.81
1.3.4.2.1. | Composição | 35 | DEMOLIÇÃO DE PISO DE CONCRETO SIMPLES DE ATÉ 15 CM DE ESPESSURA, COM MARTELO PNEUMÁTICO, E CARGA MANUAL DE ENTULHO EM CAMINHÃO OU CAÇAMBA | M | 4.5 | 7.29 | BDI 1 | 9.21 | 41.45
1.3.4.2.2. | Composição | 22 | PASSEIO PÚBLICO LARGURA 200cm, SEM FLOREIRAS, em contrapiso de cimento alisado 6cm e bloco de concreto tipo paver 10x20x6cm, cor GRAFITE,, incluindo meio-fio pré-fabricado 15x13x30x100cm, limpeza e compactação de solo, lastro de pedrisco com 5cm, compactação de base, assentamento e rejuntamento com areia, COM GUIA TÁTIL DIRECIONAL DE 40cm DE LARGURA, EM BLOCOS DE CONCRETO DE 2,5cm CENTRALIZADA (PRANCHA 27 - DETALHE A) | M | 19.97 | 259.71 | BDI 1 | 328.01 | 6550.36
1.3.4.3. |  |  | Lote 5 | [5 empty] | 6734.28
1.3.4.3.1. | Composição | 35 | DEMOLIÇÃO DE PISO DE CONCRETO SIMPLES DE ATÉ 15 CM DE ESPESSURA, COM MARTELO PNEUMÁTICO, E CARGA MANUAL DE ENTULHO EM CAMINHÃO OU CAÇAMBA | M | 19.97 | 7.29 | BDI 1 | 9.21 | 183.92
1.3.4.3.2. | Composição | 22 | PASSEIO PÚBLICO LARGURA 200cm, SEM FLOREIRAS, em contrapiso de cimento alisado 6cm e bloco de concreto tipo paver 10x20x6cm, cor GRAFITE,, incluindo meio-fio pré-fabricado 15x13x30x100cm, limpeza e compactação de solo, lastro de pedrisco com 5cm, compactação de base, assentamento e rejuntamento com areia, COM GUIA TÁTIL DIRECIONAL DE 40cm DE LARGURA, EM BLOCOS DE CONCRETO DE 2,5cm CENTRALIZADA (PRANCHA 27 - DETALHE A) | M | 19.97 | 259.71 | BDI 1 | 328.01 | 6550.36
1.3.4.4. |  |  | Lote 3 | [5 empty] | 6734.28
1.3.4.4.1. | Composição | 35 | DEMOLIÇÃO DE PISO DE CONCRETO SIMPLES DE ATÉ 15 CM DE ESPESSURA, COM MARTELO PNEUMÁTICO, E CARGA MANUAL DE ENTULHO EM CAMINHÃO OU CAÇAMBA | M | 19.97 | 7.29 | BDI 1 | 9.21 | 183.92
1.3.4.4.2. | Composição | 22 | PASSEIO PÚBLICO LARGURA 200cm, SEM FLOREIRAS, em contrapiso de cimento alisado 6cm e bloco de concreto tipo paver 10x20x6cm, cor GRAFITE,, incluindo meio-fio pré-fabricado 15x13x30x100cm, limpeza e compactação de solo, lastro de pedrisco com 5cm, compactação de base, assentamento e rejuntamento com areia, COM GUIA TÁTIL DIRECIONAL DE 40cm DE LARGURA, EM BLOCOS DE CONCRETO DE 2,5cm CENTRALIZADA (PRANCHA 27 - DETALHE A) | M | 19.97 | 259.71 | BDI 1 | 328.01 | 6550.36
1.3.4.5. |  |  | Lote 1 | [5 empty] | 7773.12
1.3.4.5.1. | Composição | 22 | PASSEIO PÚBLICO LARGURA 200cm, SEM FLOREIRAS, em contrapiso de cimento alisado 6cm e bloco de concreto tipo paver 10x20x6cm, cor GRAFITE,, incluindo meio-fio pré-fabricado 15x13x30x100cm, limpeza e compactação de solo, lastro de pedrisco com 5cm, compactação de base, assentamento e rejuntamento com areia, COM GUIA TÁTIL DIRECIONAL DE 40cm DE LARGURA, EM BLOCOS DE CONCRETO DE 2,5cm CENTRALIZADA (PRANCHA 27 - DETALHE A) | M | 14.48 | 259.71 | BDI 1 | 328.01 | 4749.58
1.3.4.5.2. | Composição | 23 | ESQUINA de Passeio Público LARGURA 200cm, SEM FLOREIRA, em contrapiso de cimento alisado 6cm e bloco de concreto tipo paver 10x20x6cm, cor GRAFITE, incluindo meio-fio pré-fabricado 15x13x30x100cm, limpeza e compactação de solo, lastro de pedrisco com 5cm, compactação de base, assentamento e rejuntamento com areia, COM GUIA TÁTIL DIRECIONAL DE 40cm DE LARGURA, EM BLOCOS DE CONCRETO DE 2,5cm CENTRALIZADA (PRANCHA 36 - DETALHE A) | UNIDADE | 1 | 545.12 | BDI 1 | 688.49 | 688.49
1.3.4.5.3. | Composição | 24 | RAMPA para acesso a Faixa de Pedestres, em Passeio Público LARGURA 200cm (trecho de 5,5m), SEM FLOREIRAS, em contrapiso de cimento alisado 6cm, incluindo meio-fio pré-fabricado 15x13x30x100cm, limpeza e compactação de solo, lastro de pedrisco com 5cm, compactação de base, assentamento e rejuntamento com areia, com GUIA TÁTIL CENTRAL em bloco de concreto tipo paver 40x40x2,5cm sobre argamassa de assentamento de 3,5cm (PRANCHA 36 - DETALHE A) | UNIDADE | 1 | 1193.04 | BDI 1 | 1506.81 | 1506.81
1.3.4.5.4. | Composição | 42 | PLACA DE SINALIZACAO VIARIA QUADRADA L =50 CM, COM SUPORTE DE ACO GALVANIZADO D =50 MM E ALTURA = 3 M, INCLUSIVE BASE DE CONCRETO MAGRO ( POSTE E PLACA SALIÊNCIA OU LOMBADA A-18) | UN | 1 | 358.82 | BDI 1 | 453.19 | 453.19
1.3.4.5.5. | Composição | 43 | PLACA COM NOME DAS RUAS INCLUSO POSTE | UN | 1 | 296.95 | BDI 1 | 375.05 | 375.05
1.3.5. |  |  | Quadra 13 | [5 empty] | 55418.59
1.3.5.1. |  |  | Lote 10A | [5 empty] | 5639.41
1.3.5.1.1. | Composição | 22 | PASSEIO PÚBLICO LARGURA 200cm, SEM FLOREIRAS, em contrapiso de cimento alisado 6cm e bloco de concreto tipo paver 10x20x6cm, cor GRAFITE,, incluindo meio-fio pré-fabricado 15x13x30x100cm, limpeza e compactação de solo, lastro de pedrisco com 5cm, compactação de base, assentamento e rejuntamento com areia, COM GUIA TÁTIL DIRECIONAL DE 40cm DE LARGURA, EM BLOCOS DE CONCRETO DE 2,5cm CENTRALIZADA (PRANCHA 27 - DETALHE A) | M | 10.5 | 259.71 | BDI 1 | 328.01 | 3444.11
1.3.5.1.2. | Composição | 23 | ESQUINA de Passeio Público LARGURA 200cm, SEM FLOREIRA, em contrapiso de cimento alisado 6cm e bloco de concreto tipo paver 10x20x6cm, cor GRAFITE, incluindo meio-fio pré-fabricado 15x13x30x100cm, limpeza e compactação de solo, lastro de pedrisco com 5cm, compactação de base, assentamento e rejuntamento com areia, COM GUIA TÁTIL DIRECIONAL DE 40cm DE LARGURA, EM BLOCOS DE CONCRETO DE 2,5cm CENTRALIZADA (PRANCHA 36 - DETALHE A) | UNIDADE | 1 | 545.12 | BDI 1 | 688.49 | 688.49
1.3.5.1.3. | Composição | 24 | RAMPA para acesso a Faixa de Pedestres, em Passeio Público LARGURA 200cm (trecho de 5,5m), SEM FLOREIRAS, em contrapiso de cimento alisado 6cm, incluindo meio-fio pré-fabricado 15x13x30x100cm, limpeza e compactação de solo, lastro de pedrisco com 5cm, compactação de base, assentamento e rejuntamento com areia, com GUIA TÁTIL CENTRAL em bloco de concreto tipo paver 40x40x2,5cm sobre argamassa de assentamento de 3,5cm (PRANCHA 36 - DETALHE A) | UNIDADE | 1 | 1193.04 | BDI 1 | 1506.81 | 1506.81
1.3.5.2. |  |  | Lote 10 | [5 empty] | 16103.26
1.3.5.2.1. | Composição | 22 | PASSEIO PÚBLICO LARGURA 200cm, SEM FLOREIRAS, em contrapiso de cimento alisado 6cm e bloco de concreto tipo paver 10x20x6cm, cor GRAFITE,, incluindo meio-fio pré-fabricado 15x13x30x100cm, limpeza e compactação de solo, lastro de pedrisco com 5cm, compactação de base, assentamento e rejuntamento com areia, COM GUIA TÁTIL DIRECIONAL DE 40cm DE LARGURA, EM BLOCOS DE CONCRETO DE 2,5cm CENTRALIZADA (PRANCHA 27 - DETALHE A) | M | 44.5 | 259.71 | BDI 1 | 328.01 | 14596.45
1.3.5.2.2. | Composição | 24 | RAMPA para acesso a Faixa de Pedestres, em Passeio Público LARGURA 200cm (trecho de 5,5m), SEM FLOREIRAS, em contrapiso de cimento alisado 6cm, incluindo meio-fio pré-fabricado 15x13x30x100cm, limpeza e compactação de solo, lastro de pedrisco com 5cm, compactação de base, assentamento e rejuntamento com areia, com GUIA TÁTIL CENTRAL em bloco de concreto tipo paver 40x40x2,5cm sobre argamassa de assentamento de 3,5cm (PRANCHA 36 - DETALHE A) | UNIDADE | 1 | 1193.04 | BDI 1 | 1506.81 | 1506.81
1.3.5.3. |  |  | Trecho remanescente | [5 empty] | 33675.92
1.3.5.3.1. | Composição | 22 | PASSEIO PÚBLICO LARGURA 200cm, SEM FLOREIRAS, em contrapiso de cimento alisado 6cm e bloco de concreto tipo paver 10x20x6cm, cor GRAFITE,, incluindo meio-fio pré-fabricado 15x13x30x100cm, limpeza e compactação de solo, lastro de pedrisco com 5cm, compactação de base, assentamento e rejuntamento com areia, COM GUIA TÁTIL DIRECIONAL DE 40cm DE LARGURA, EM BLOCOS DE CONCRETO DE 2,5cm CENTRALIZADA (PRANCHA 27 - DETALHE A) | M | 61 | 259.71 | BDI 1 | 328.01 | 20008.61
1.3.5.3.2. | Composição | 34 | GUARDA-CORPO DE AÇO GALVANIZADO DE 1,10M, MONTANTES TUBULARES DE 1 1/4 ESPAÇADOS DE 1,20M, TRAVESSA SUPERIOR DE 1 1/2,FIXADO COM CHUMBADOR MECÂNICO SOBRE GUIA DE PROTEÇÃO LATERAL COM ALTURA MAIOR OU IGUAL A 15cm | M | 20 | 161.21 | BDI 1 | 203.61 | 4072.2
1.3.5.3.3. | Composição | 39 | MURO DE CONTENÇÃO EM PEDRA ARGAMASSADA COM DRENO SUBSUPERFICIAL (SEÇÃO 0,40 X 0,20) CEGO, ENCHIMENTO DE BRITA ENVOLVIDO COM MANTA GEOTÊXTIL, DRENO BARBACÃ COM TUBO PVC 50 MM COM MATERIAL DRENANTE, TUBO DE CONCRETO 400MM , REFORÇO SUPERIOR E INFERIOR AO TUBO DE COM VIGA DE CONCRETO ARMADO | UN | 1 | 7597.08 | BDI 1 | 9595.11 | 9595.11